## Лист1
Задвижка 30ч6бр /31ч6бр/ | Ду | Стр. длина, мм | Вес, кг | Цена, руб.
| 50 | 180 | 16,30 | 985
| 80 | 210 | 27,10 | 1630
| 100 | 230 | 35,80 | 2410
| 150 | 280 | 70,00 | 4380
| 200 | 330 | 121,70 | 8516
| 250 | 450 | 176,80 | 12460
| 300 | 500 | 263 | 18980
Материал корпуса : чугун
Материал уплотнения затвора : латунь
Уплотнение шпинделя : сальниковая набивка
Среда : вода, пар
Тип присоединения : фланцевый
Ру 10
Т 225°С
Задвижка 30ч6бр /имп./ | Ду | Стр. длина, мм | Вес, кг | Цена, руб.
| 50 | 180 | 10.4 | 721
| 80 | 210 | 17.5 | 1170
| 100 | 230 | 21.7 | 1420
| 150 | 280 | 45 | 3120
| 200 | 330 |  | 5906
Материал корпуса : чугун
Материал уплотнения затвора : латунь
Уплотнение шпинделя : сальниковая набивка
Среда : вода, пар
Тип присоединения : фланцевый
Ру 10
Т 225°С
Задвижка 30ч7бк | Ду | Стр. длина, мм | Вес, кг | Цена, руб.
| 50 | 180 | 18,00 | 1521
| 80 | 210 | 27,70 | 2379
| 100 | 230 | 40,00 | 3017
| 150 | 280 | 72,30 | 5420
| 200 | 330 | 119.7 | 9230
Материал корпуса : чугун
Материал уплотнения затвора : без колец
Уплотнение шпинделя : сальниковая набивка
Среда : топливный газ
Тип присоединения : фланцевый
Класс герметичности ГОСТ 9544-93 : A
Ру 6
Т 100°С
Задвижка 30ч906бр | Ду | Стр. длина, мм | Вес, кг | Цена, руб.
(под электропривод)
| 100 | 230 | 36 | 4312
| 150 | 280 | 64.8 | 6012
| 200 | 330 | 118 | 11980
| 250 | 450 | 173.6
| 300 | 500 | 237
Материал корпуса: чугун
Материал уплотнения затвора: латунь
Уплотнение шпинделя: сальниковая набивка
Среда: вода, пар
Тип присоединения: фланцевый
Класс герметичности ГОСТ 9544-93: C,D
Ру 10
Т 225°С
Задвижка 30ч39р /МЗВ/ | Ду | Стр. длина, мм | Вес, кг | Цена, руб.
| 50 | 150 | 12,05 | 4090
| 80 | 180 | 21,00 | 5600
| 100 | 190 | 27,00 | 6290
| 150 | 210 | 46,00 | 9120
| 200 | 230 | 74,00 | 13800
| 250 | 250 | 118,00 | 25900
| 300 | 270 | 160,00 | 31020
Материал корпуса: чугун
Материал уплотнения затвора: обрезиненный клин
Среда: холодная вода
Тип присоединения: фланцевый
Класс герметичности ГОСТ 9544-93: А
Ру 16
Т 75°С
Задвижка 30ч39р /МЗВГ/ | Ду | Стр. длина, мм | Вес, кг | Цена, руб.
| 50 | 150 | 12,50 | 4200
| 80 | 180 | 20,00 | 5860
| 100 | 190 | 27 | 6680
Материал корпуса: чугун
Материал уплотнения затвора: обрезиненный клин
Среда: горячая вода
Тип присоединения: фланцевый
Класс герметичности ГОСТ 9544-93: А
Ру 16
Т 150°С
Задвижка 30с41нж /ЗКЛ-2-16/ | Ду | Стр. длина, мм | Вес, кг | Цена, руб.
| 50 | 180 | 17,10 | 2500
| 80 | 210 | 29,30 | 4200
| 100 | 230 | 49,10 | 5700
| 150 | 280 | 85,20 | 11200
| 200 | 330 | 120,80 | 16100
| 250 | 450 | 230,00
| 300 | 500 | 395,00 | 43500
Материал корпуса: сталь
Материал уплотнения затвора: нержавеющая сталь
Среда: вода, пар, нефтепродукты
Тип присоединения: фланцевый
Класс герметичности ГОСТ 9544-93: А,В,С
Ру 16
Т 425°С
Задвижка 30с41нж /имп./ | Ду | Стр. длина, мм | Вес, кг | Цена, руб.
| 50 | 180 | 13.5 | 1994
| 80 | 210 | 19 | 2341
| 100 | 230 | 28 | 3427
| 150 | 280 | 49 | 5035
| 200 | 330 | 78 | 7585
Материал корпуса: сталь
Материал уплотнения затвора: нержавеющая сталь
Среда: вода, пар, нефтепродукты
Тип присоединения: фланцевый
Ру 16
Т 425°С
Задвижка 30с41нж /газ/ | Ду | Стр. длина, мм | Вес, кг | Цена, руб.
| 50 | 180 | 18,80 | 3320
| 80 | 210 | 31,10 | 5000
| 100 | 230 | 50,30 | 7030
| 150 | 280 | 86,70 | 12700
| 200 | 330 | 122,20 | 18700
| 250 | 450 | 230 | 36600
Материал корпуса: сталь
Материал уплотнения затвора: нержавеющая сталь
Среда: природный газ
Тип присоединения: фланцевый
Класс герметичности ГОСТ 9544-93: А
Ру 16
Т 425°С
Задвижка 30с941нж | Ду | Стр. длина, мм | Вес, кг | Цена, руб.
/под электропривод/
| 50 | 180 | 17,50 | 3710
| 80 | 210 | 29,80 | 4870
| 100 | 230 | 46,90 | 6710
| 150 | 180 | 83,10 | 12600
| 200 | 330 | 124,00 | 21000
| 250 | 450 | 238.2 | 37200
Материал корпуса : сталь
Материал уплотнения затвора : нержавеющая сталь
Среда : вода, пар, нефтепродукты
Тип присоединения : фланцевый
Класс герметичности ГОСТ 9544-93 : А,В,С
Ру 16
Т 425°С
Задвижка 30с96нж | Ду | Стр. длина, мм | Вес, кг | Цена, руб.
| 50 | 216 | 23,80 | 3710
| 80 | 283 | 44,00 | 4870
| 100 | 305 | 62,00 | 6610
| 150 | 403 | 130,00 | 12600
| 200 | 419 | 203.4 | 21000
Материал корпуса: сталь
Материал уплотнения затвора: нержавеющая сталь
Среда: вода, пар, нефтепродукты
Тип присоединения: фланцевый
Класс герметичности ГОСТ 9544-93: А
Ру 25
Т 425°С
Задвижка 30с15нж /ЗКЛ-2-40/ | Ду | Стр. длина, мм | Вес, кг | Цена, руб.
| 50 | 216 | 19.6 | 5100
| 80 | 283 | 33.5 | 7400
| 100 | 305 | 59 | 10590
| 150 | 403 | 100.4 | 21500
Материал корпуса: сталь
Материал уплотнения затвора: нержавеющая сталь
Среда: вода, пар, нефтепродукты
Тип присоединения: фланцевый
Класс герметичности ГОСТ 9544-93: А,В
Ру 40
Т 425°С